## Sheet1
Initial constant output duration | milliseconds | Cd | nF
1us | 1e-06 | Pin 2 to +5v
18us | 1.8e-05 | Pin 2 open
110us | 0.11 | 100pF | .1nF
1.1ms | 1.1 | 1nF | 1nF
11ms | 11 | 10nF | 10nF
110ms | 110 | 100nf | 100nF
1.1s | 1100 | 1uf | 1000nF
11s | 11000 | 10uF | 10000nF
100nF
220nF
470nF
1uf
Frequency (Hz) | Rfreq (ohms)
100000 | 47500
50000 | 100000
25000 | 205000
20000 | 255000
10000 | 523000
5000 | 1070000
500 | 11300000
| Desired Freq. | = R k ohms
| 20000 | 255.9449
| 255000 | R15
| 1000000 | R16
| 203187.251 | Parallel Res.
Ohms @
Duty Cycle % | 5kHZ | 25kHz | 100kHz
5 | 374000 | 75000 | 16900
10 | 402000 | 80600 | 19100
20 | 475000 | 95300 | 22600
30 | 549000 | 110000 | 26100
40 | 619000 | 124000 | 29400
50 | 681000 | 137000 | 33200
60 | 750000 | 150000 | 37400
70 | 825000 | 165000 | 40200
80 | 887000 | 182000 | 44200
90 | 953000 | 196000 | 47500
95 | 1000000 | 200000 | 49900
2.75 * Iref (Iref = 1.3V/Rfreq)
| Desired Frequency | Amps required to control PWM
| 20000 | 0.00017875
| 25000 | 0.000143
R8 = 50k to even out load @ 20kHz
DUTY CYLE (%) | VPWM (V)
5 10 20 40 60 80 90 95 | 1.344 1.518 1.763 2.283 2.788 3.311 3.561 3.705
https://everycircuit.com/circuit/4973018295828480
| Desired Duty Cycle | Voltage control for duty cycle setting |  |  | Voltage | 25kHz Duty Cycle, 143uA | Voltage | 20kHz Duty Cycle, 179uA
| 10 | 1.503 |  |  | 1 | -9.3462 |  | -47.8077
| 15 | 1.633 |  | 7 | 1.96 | 27.5769 | 1.98 | 28.3462
| 20 | 1.763 |  | 6 | 1.91 | 25.6538 | 1.93 | 26.4231
| 25 | 1.893 |  | 5 | 1.86 | 23.7308 | 1.87 | 24.1154
| 30 | 2.023 |  | 4 | 1.81 | 21.8077 | 1.81 | 21.8077
| 35 | 2.153 |  | 3 | 1.76 | 19.8846 | 1.75 | 19.5
| 40 | 2.283 |  | 2 | 1.69 | 17.1923 | 1.68 | 16.8077
| 45 | 2.413 |  | 1 | 1.62 | 14.5 | 1.61 | 14.1154